## PREDMERSKI OPIS VENTILACIJE
sabirni ventilacioni kanali LS-1, LS-2 sistemske visine 33 cm | sabirni ventilacioni kanali LS-11, LS-12 sistemske visine 33 cm | jedokanalne ventilacije L-1, L-2 sistemske visine 33 cm
Ventilacioni sistem predviđen za višestambene i poslovne objekte | Ventilacioni sistem predviđen za višestambene i poslovne objekte | Ventilacioni sistem predviđen za višestambene i poslovne objekte
Tip jedinice koja se priključuje na ventilacioni sistem: provetravanje kuhinja, kupatila, WC-a, garderobnih ormara, poslovnih prostora ... | Tip jedinice koja se priključuje na ventilacioni sistem: provetravanje kuhinja, kupatila, WC-a, garderobnih ormara, poslovnih prostora ... | Tip jedinice koja se priključuje na ventilacioni sistem: provetravanje kuhinja, kupatila, WC-a, garderobnih ormara, poslovnih prostora ...
Br.kanala: SEKUNDARNI-1, PRIMARNI-1 | Br.kanala: SEKUNDARNI-2, PRIMARNI-1 | Br.kanala: SEKUNDARNI/PRIMARNI 1
LS-1 br.priključaka = 10 | LS-11 br.priključaka = 10 | L-1 br.priključaka = 1 po kanalu
LS-2 br.priključaka = 12 | LS-12 br.priključaka = 12
Isporuka i montaža SCHIEDEL ventilacionog sistema sa jednim sekundarnim i jednim primarnim kanalom, serijski izrađeni elementi od lakog betona debljine spoljnih zidova 2,5cm i visinom 33cm, minimalnom pritisnom čvrstoćom minimalno ≥3 N/mm2 sa potrebnim prelaznim elementima sek/prim kanala. Spoljne dimenzije elementa : LS1 = 22x35,5cm PRIMARNI KANAL P=340cm²/SEKUNDARNI KANAL P=153cm², - LS2 = 25x38,5cm PRIMARNI KANAL P=400cm²/SEKUNDARNI KANAL P=240cm²- izaberite!. Kod izbora ventilacionog kanala voditi računa da površina svetlog otvora PRIMARNOG I SEKUNDARNOG kanala odgovaraju predmerskom opisu. Ventilacioni sistem mora da poseduje DEKLARACIJU O SVOJSTVIMA SRPS EN 771-3:2012 standard. Proizvođač ventilacionog sistema mora ispuniti sledeće uslove: minimalna garancija 20 godina na ventilacioni sistem i Polisu osiguranja sa limitom min. 500.000 EUR od štetnih događaja odnosno ODGOVORNOST PROIZVOĐAČA PROISTEKLA IZ UPOTREBE PROIZVODA. ELEMENTI VENTILACIJE MORAJU BITI IZREĐEN IZ JEDNOG IZVORA PROIZVODNJE SA PROIZVODNOM ODGOVORNOŠĆU ZA CEO VENTILACIONI SISTEM. | Isporuka i montaža SCHIEDEL ventilacionog sistema sa dva sekundarna i jednim primarnim kanalom, serijski izrađeni elementi od lakog betona debljine spoljnih zidova 2,5cm i visinom 33cm, minimalnom pritisnom čvrstoćom ≥3 N/mm2 sa potrebnim prelaznim elementima sek/prim kanala. Spoljne dimenzije elementa : LS11 = 22x47cm PRIMARNI KANAL P=340cm²/SEKUNDARNI KANAL P=2x153cm², - LS12 = 25x53cm PRIMARNI KANAL P=400cm²/SEKUNDARNI KANAL P=2x240cm² - izaberite!. Kod izbora ventilacionog kanala voditi računa da površina svetlog otvora PRIMARNOG I SEKUNDARNOG kanala odgovaraju predmerskom opisu. Ventilacioni sistem mora da poseduje DEKLARACIJU O SVOJSTVIMA SRPS EN 771-3:2012 standard. Proizvođač ventilacionog sistema mora ispuniti sledeće uslove: minimalna garancija 20 godina na ventilacioni sistem i Polisu osiguranja sa limitom min. 500.000 EUR od štetnih događaja odnosno ODGOVORNOST PROIZVOĐAČA PROISTEKLA IZ UPOTREBE PROIZVODA. ELEMENTI VENTILACIJE MORAJU BITI IZREĐEN IZ JEDNOG IZVORA PROIZVODNJE SA PROIZVODNOM ODGOVORNOŠĆU ZA CEO VENTILACIONI SISTEM. | Isporuka i montaža SCHIEDEL ventilacionog sistema sa jednim kanalom, serijski izrađeni elementi od lakog betona debljine spoljnih zidova 2,5cm i visinom 33cm, minimalnom pritisnom čvrstoćom minimalno ≥3 N/mm2 sa potrebnim prelaznim elementima sek/prim kanala. Spoljne dimenzije elementa : L1 = 15x20cm SEKUNDARNI KANAL P=150cm² - L2 = 27x20 cm SEKUNDARNI KANALI P=2x150cm² - L3 = 39x20cm SEKUNDARNI KANALI P=3x150cm² - izaberite!. Kod izbora ventilacionog kanala voditi računa da površina svetlog otvora PRIMARNOG I SEKUNDARNOG kanala odgovaraju predmerskom opisu.Ventilacioni sistem mora da poseduje DEKLARACIJU O SVOJSTVIMA SRPS EN 771-3:2012 standard. Proizvođač ventilacionog sistema mora ispuniti sledeće uslove: minimalna garancija 20 godina na ventilacioni sistem i Polisu osiguranja sa limitom min. 500.000 EUR od štetnih događaja odnosno ODGOVORNOST PROIZVOĐAČA PROISTEKLA IZ UPOTREBE PROIZVODA. ELEMENTI VENTILACIJE MORAJU BITI IZREĐEN IZ JEDNOG IZVORA PROIZVODNJE SA PROIZVODNOM ODGOVORNOŠĆU ZA CEO VENTILACIONI SISTEM.
IZABERITE U PADAJUĆEM MENIJU PRESEK ZA BUDŽET-PROJEKTNU CENU PO METRU↓↓↓ | IZABERITE U PADAJUĆEM MENIJU PRESEK ZA BUDŽET-PROJEKTNU CENU PO METRU↓↓↓ | IZABERITE U PADAJUĆEM MENIJU PRESEK ZA BUDŽET-PROJEKTNU CENU PO METRU↓↓↓
LS-1 | LS-11 | L-1
5,64 EUR/met | 8,95 EUR/met | 8,00 EUR/met

## CENE (hidden)
Ø | KLASIK | UNI plus | QUADRO | MULTI
Ø14 = 32cm x 32cm | 41 | 54 | 75 | 90
Ø16 = 32cm x 32cm | 42 | 56 | 85 | 102
Ø18 = 36cm x 36cm | 45 | 61 | 90 | 108
Ø20 = 36cm x 36cm | 46 | 62 | 95 | 114
Ø22 = 42cm x 42cm | 75 | 75 | 110 | 132
Ø25 = 48cm x 48cm |  | 98 | 130 | 156
Ø30 = 55cm x 55cm |  | 110 | 145
Ø35 = 60cm x 60cm |  | 190
Ø40 = 67cm x 67cm |  | 260
Ø45 = 75cm x 75cm |  | 320
Ø50 = 80cm x 80cm |  | 480
VENTILACIJE
LS-1 | 5,64 EUR/met
LS-2 | 6,44 EUR/met
LS-11 | 8,95 EUR/met
LS-12 | 10,7 EUR/met
L-1 | 8,00 EUR/met
L-2 | 12,00 EUR/met
L-3 | 16,00 EUR/met

## APLIKACIJA (hidden)
| Aplication | [11 empty] | Conditions |  | Temperatures |  |  |  |  | Pressure
| Multi Family House | Single Family House | Commercial buildings | Boiler plant | Heating plant | Pellet | Solid | Oil | Gas | Fireplaces | Diesel aggregates | Condensing boilers & stoves | Dry | Wet | ≥ 35ᵒC | ≥ 60ᵒC | ≥ 160ᵒC | Operating temperature ≤600ᵒC | Temperatrure short time and thermal shock | ≤200 Pa | ≤5000 Pa
760ᵒC/1.100ᵒC
CERAMIC
UNI plus
UNI ISO plus
KLASIC
Quadro
Multi
STEEL
ICS 25
ICS 50
KERA STAR
ICS 5000
HP 5000
RENOVATIONS
PrimaPlus
Prima
TecnoFlex
VENTILATIONS
L-1,2,3
LS-1,2,3
LS-11,12,13
FIRE CLAY BRICKS
25,30,60...mm